## 使い方
矩形鉄筋コンクリート断面の曲げモーメント－曲率関係 |  |  |  | 作成者 | 伊津野 和行
2019-04-17 | ver.1.3 |  |  | 連絡先 | izuno@se.ritsumei.ac.jp
〒525-8577 草津市野路東1-1-1
立命館大学理工学部環境都市工学科
準備
D列の赤字の部分を入力
J列，K列，O列の軸方向鉄筋情報を入力
初降伏・耐震性能2・耐震性能3
各シートでゴール・シークを実施
数式入力セルを B7
目標値を 0
変化させるセル B15
OKとすると収束計算開始．
収束しない場合，曲率faiの初期値を1e-7や1e-5に変更してやり直す．
耐震性能2の曲率の方が，耐震性能3-1の曲率より大きくなる場合も，初期値を変更してやり直す．
結果は「結果」シートに表示される．
平成29年度版 道路橋示方書 耐震設計編に準拠
各断面における軸力の影響を無視した場合におけるP-δ（水平力－水平変位）関係も，「結果」シートで計算される．
改版履歴
| 2013.3.17 | ver.1.0 | 公開
| 2013.6.21 | ver.1.1 | 曲率の初期値をうまく設定しないと，耐震性能2の曲率が耐震性能3より大きくなる場合があり修正．
| 2015.3.15 | ver.1.2 | 終局状態の計算でかぶりコンクリートが圧縮力を受け持っていたのと，ひび割れ時の計算が間違っていたのを修正．
| 2019.4.17 | ver.1.3 | 連絡先学科名の修正のみ

## 入力
橋脚断面 | [7 empty] | 断面上端からの鉄筋中心位置(mm) | 鉄筋種類 | 鉄筋半径 | 鉄筋上端 | 鉄筋下端 | 本数 | 面積 | 累積面積 | 半径（コピー） | 換算断面係数 | 換算断面二次モーメント | 上からファイバー上端までの距離 | 上からファイバー下端までの距離 | 上からファイバー中心までの距離z | t/f | 半径r | u | d | 本数 | 距離a | 補正値 | 累積面積 | 鉄筋面積As | コンクリート面積Ac | 終局状態用コンクリート面積
幅 | B | mm | 4000 |  |  |  |  | 150 | D32 | 15.9 | 134.1 | 165.9 | 31 | 24620.2 | 24620.2 | 15.9 | 149479785.7143 | 127057817857.1429 | 0 | 40 | 20 | TRUE | 0 | 0 | 0 | 0 | 40 | 0 | 0 | 0 | 160000 | 148000
高さ | H | mm | 2000 | ファイバー要素高さ |  | mm | 40 | 250 | D32 | 15.9 | 234.1 | 265.9 | 17 | 13501.4 | 38121.6 | 15.9 | 72328928.5714 | 54246696428.5714 | 40 | 80 | 60 | TRUE | 0 | 0 | 0 | 0 | 80 | 0 | 0 | 0 | 160000 | 148000
|  |  |  | 断面補正係数 | alpha | 矩形0.2 | 0.2 | 375 | D32 | 15.9 | 359.1 | 390.9 | 2 | 1588.4 | 39710 | 15.9 | 7091071.4286 | 4431919642.8571 | 80 | 120 | 100 | TRUE | 0 | 0 | 0 | 0 | 120 | 0 | 0 | 0 | 160000 | 148000
１．塑性ヒンジ長の算出に必要な値 |  |  |  |  | beta | 矩形0.4 | 0.4 | 500 | D32 | 15.9 | 484.1 | 515.9 | 4 | 3176.8 | 42886.8 | 15.9 | 11345714.2857 | 5672857142.8571 | 120 | 160 | 140 | FALSE | 15.9 | 134.1 | 165.9 | 31 | 10 | 21473.2339 | 21473.2339 | 21473.2339 | 138526.7661 | 126526.7661
横拘束鉄筋のヤング係数 | E0 | N/mm^2 | 200000 |  |  |  |  | 625 | D32 | 15.9 | 609.1 | 640.9 | 2 | 1588.4 | 44475.2 | 15.9 | 4254642.8571 | 1595491071.4286 | 160 | 200 | 180 | FALSE | 15.9 | 134.1 | 165.9 | 31 | 50 | 0 | 24620.2 | 3146.9661 | 156853.0339 | 144853.0339
横拘束鉄筋の断面二次モーメント | Ih | mm^4 | 6533 | 軸力目標 |  | kN | 8000 | 750 | D32 | 15.9 | 734.1 | 765.9 | 4 | 3176.8 | 47652 | 15.9 | 5672857.1429 | 1418214285.7143 | 200 | 240 | 220 | FALSE | 15.9 | 234.1 | 265.9 | 17 | 10 | 1726.1983 | 26346.3983 | 1726.1983 | 158273.8017 | 146273.8017
横拘束鉄筋の有効長 | d' | mm | 875 |  |  |  |  | 875 | D32 | 15.9 | 859.1 | 890.9 | 2 | 1588.4 | 49240.4 | 15.9 | 1418214.2857 | 177276785.7143 | 240 | 280 | 260 | FALSE | 15.9 | 234.1 | 265.9 | 17 | 30 | 0 | 38121.6 | 11775.2017 | 148224.7983 | 136224.7983
圧縮側軸方向鉄筋の本数 | ns | 本 | 12 | 横拘束鉄筋の抵抗を表すばね定数 | beta_s | N/mm^2 | 0.41608 | 1000 | D32 | 15.9 | 984.1 | 1015.9 | 4 | 3176.8 | 52417.2 | 15.9 | 0 | 0 | 280 | 320 | 300 | FALSE | 15.9 | 234.1 | 265.9 | 17 | 70 | 0 | 38121.6 | 0 | 160000 | 148000
横拘束鉄筋の間隔 | s | mm | 150 | かぶりコンクリートの抵抗を表すばね定数 | beta_c0 | N/mm^2 | 1.34 | 1125 | D32 | 15.9 | 1109.1 | 1140.9 | 2 | 1588.4 | 54005.6 | 15.9 | -1418214.2857 | 177276785.7143 | 320 | 360 | 340 | FALSE | 15.9 | 359.1 | 390.9 | 2 | 15 | 12.7299 | 38134.3299 | 12.7299 | 159987.2701 | 147987.2701
軸方向鉄筋の最外面からコンクリートの表面までの距離 | c0 | mm | 134 | 軸方向鉄筋のはらみ出しに対する抵抗を表すばね定数 | beta_n | N/mm^2 | 1.7561 | 1250 | D32 | 15.9 | 1234.1 | 1265.9 | 4 | 3176.8 | 57182.4 | 15.9 | -5672857.1429 | 1418214285.7143 | 360 | 400 | 380 | FALSE | 15.9 | 359.1 | 390.9 | 2 | 25 | 0 | 39710 | 1575.6701 | 158424.3299 | 146424.3299
軸方向鉄筋の降伏点 | s_sy | N/mm^2 | 345 | 軸方向鉄筋の直径（40mm以上は40） | fai' | mm | 31.8 | 1375 | D32 | 15.9 | 1359.1 | 1390.9 | 2 | 1588.4 | 58770.8 | 15.9 | -4254642.8571 | 1595491071.4286 | 400 | 440 | 420 | FALSE | 15.9 | 359.1 | 390.9 | 2 | 65 | 0 | 39710 | 0 | 160000 | 148000
軸方向鉄筋の直径 | fai | mm | 31.8 | Lpの制限値 | 0.15h |  | 1500 | 1500 | D32 | 15.9 | 1484.1 | 1515.9 | 4 | 3176.8 | 61947.6 | 15.9 | -11345714.2857 | 5672857142.8571 | 440 | 480 | 460 | FALSE | 15.9 | 359.1 | 390.9 | 2 | 105 | 0 | 39710 | 0 | 160000 | 148000
橋脚基部から上部構造の慣性力の作用位置までの距離 | h | mm | 10000 | 塑性ヒンジ長 | Lp | mm | 663 | 1625 | D32 | 15.9 | 1609.1 | 1640.9 | 2 | 1588.4 | 63536 | 15.9 | -7091071.4286 | 4431919642.8571 | 480 | 520 | 500 | FALSE | 15.9 | 484.1 | 515.9 | 4 | 20 | 0 | 42886.8 | 3176.8 | 156823.2 | 144823.2
[8 empty] | 1750 | D32 | 15.9 | 1734.1 | 1765.9 | 17 | 13501.4 | 77037.4 | 15.9 | -72328928.5714 | 54246696428.5714 | 520 | 560 | 540 | FALSE | 15.9 | 484.1 | 515.9 | 4 | 60 | 0 | 42886.8 | 0 | 160000 | 148000
２．軸方向鉄筋の応力度-ひずみ曲線の算出に必要な値 | [7 empty] | 1850 | D32 | 15.9 | 1834.1 | 1865.9 | 31 | 24620.2 | 101657.6 | 15.9 | -149479785.7143 | 127057817857.1429 | 560 | 600 | 580 | FALSE | 15.9 | 484.1 | 515.9 | 4 | 100 | 0 | 42886.8 | 0 | 160000 | 148000
軸方向鉄筋のヤング率 | Es | N/mm^2 | 200000 | 耐震性能2の軸方向鉄筋の許容引張ひずみ | e_st2 |  | 0.035286 | [11 empty] | 600 | 640 | 620 | FALSE | 15.9 | 609.1 | 640.9 | 2 | 15 | 1575.7222 | 44462.5222 | 1575.7222 | 158424.2778 | 146424.2778
最上部の軸方向鉄筋位置 | z0 | mm | 150 | 耐震性能3の軸方向鉄筋の許容引張ひずみ | e_st3 |  | 0.0494 | [11 empty] | 640 | 680 | 660 | FALSE | 15.9 | 609.1 | 640.9 | 2 | 55 | 0 | 44475.2 | 12.6778 | 159987.3222 | 147987.3222
|  |  |  | 軸方向鉄筋の降伏ひずみ | e_sy |  | 0.001725 | [11 empty] | 680 | 720 | 700 | FALSE | 15.9 | 609.1 | 640.9 | 2 | 95 | 0 | 44475.2 | 0 | 160000 | 148000
３．コンクリートの応力度－ひずみ曲線の算出に必要な値 | [18 empty] | 720 | 760 | 740 | FALSE | 15.9 | 734.1 | 765.9 | 4 | 10 | 2770.7399 | 47245.9399 | 2770.7399 | 157229.2601 | 145229.2601
横拘束鉄筋１本あたりの断面積 | Ah | mm^2 | 286.5 | 横拘束鉄筋の体積比 | rho_s | <=0.018 | 0.0087314 | [11 empty] | 760 | 800 | 780 | FALSE | 15.9 | 734.1 | 765.9 | 4 | 50 | 0 | 47652 | 406.0601 | 159593.9399 | 147593.9399
横拘束鉄筋の有効長 | d | mm | 875 | 横拘束鉄筋の降伏点（上限345） | s_sy | N/mm^2 | 345 | [11 empty] | 800 | 840 | 820 | FALSE | 15.9 | 734.1 | 765.9 | 4 | 90 | 0 | 47652 | 0 | 160000 | 148000
コンクリートの設計基準強度 | s_ck | N/mm^2 | 30 | コンクリートの最大圧縮応力度に達するときのひずみ | e_cc |  | 0.0033254 | [11 empty] | 840 | 880 | 860 | FALSE | 15.9 | 859.1 | 890.9 | 2 | 5 | 1106.9043 | 48758.9043 | 1106.9043 | 158893.0957 | 146893.0957
コンクリートのヤング係数 | Ec | N/mm^2 | 28000 | コンクリートの最大圧縮応力度 | s_cc | N/mm^2 | 32.2894 | [11 empty] | 880 | 920 | 900 | FALSE | 15.9 | 859.1 | 890.9 | 2 | 45 | 0 | 49240.4 | 481.4957 | 159518.5043 | 147518.5043
|  |  |  | 応力度-ひずみ曲線の下降勾配 | E_des | N/mm^2 | 3346.2326 | [11 empty] | 920 | 960 | 940 | FALSE | 15.9 | 859.1 | 890.9 | 2 | 85 | 0 | 49240.4 | 0 | 160000 | 148000
４．ファイバー要素における計算に必要な値 |  |  |  | コンクリートの限界圧縮ひずみ | e_ccl |  | 0.0081502 | [11 empty] | 960 | 1000 | 980 | FALSE | 15.9 | 984.1 | 1015.9 | 4 | 0 | 1588.4521 | 50828.8521 | 1588.4521 | 158411.5479 | 146411.5479
上部構造重量 |  | kN | 6040 | 係数 | n |  | 1.5309 | [11 empty] | 1000 | 1040 | 1020 | FALSE | 15.9 | 984.1 | 1015.9 | 4 | 40 | 0 | 52417.2 | 1588.3479 | 158411.6521 | 146411.6521
|  |  |  | 曲げ引張強度 | s_bt | N/mm^2 | 2.2206 | [11 empty] | 1040 | 1080 | 1060 | FALSE | 15.9 | 984.1 | 1015.9 | 4 | 80 | 0 | 52417.2 | 0 | 160000 | 148000
|  |  |  | ヤング係数比 |  |  | 7.1429 | [11 empty] | 1080 | 1120 | 1100 | FALSE | 15.9 | 1109.1 | 1140.9 | 2 | 5 | 481.5478 | 52898.7478 | 481.5478 | 159518.4522 | 147518.4522
|  |  |  | 鉄筋総面積 | As | mm^2 | 101657.6 | [11 empty] | 1120 | 1160 | 1140 | FALSE | 15.9 | 1109.1 | 1140.9 | 2 | 35 | 0 | 54005.6 | 1106.8522 | 158893.1478 | 146893.1478
|  |  |  | 換算断面積 | A' | mm^2 | 8726125.7143 | [11 empty] | 1160 | 1200 | 1200 | FALSE | 15.9 | 1109.1 | 1140.9 | 2 | 75 | 0 | 54005.6 | 0 | 160000 | 148000
|  |  |  | 図心のずれ | e | mm | 0 | [11 empty] | 1200 | 1240 | 1240 | FALSE | 15.9 | 1234.1 | 1265.9 | 4 | 10 | 406.1643 | 54411.7643 | 406.1643 | 159593.8357 | 147593.8357
|  |  |  | 換算断面二次モーメント | I' | mm^4 | 3.0559e+12 | [11 empty] | 1240 | 1280 | 1280 | FALSE | 15.9 | 1234.1 | 1265.9 | 4 | 30 | 0 | 57182.4 | 2770.6357 | 157229.3643 | 145229.3643
|  |  |  | 換算断面係数 | Z | mm^3 | 3055867213.0952 | [11 empty] | 1280 | 1320 | 1320 | FALSE | 15.9 | 1234.1 | 1265.9 | 4 | 70 | 0 | 57182.4 | 0 | 160000 | 148000
|  |  |  | ひび割れ曲げモーメント | Mc | N.mm | 9587516736.1554 | [11 empty] | 1320 | 1360 | 1360 | FALSE | 15.9 | 1359.1 | 1390.9 | 2 | 15 | 12.7299 | 57195.1299 | 12.7299 | 159987.2701 | 147987.2701
|  |  |  | ひび割れ曲率 | fai_c | 1/mm | 1.1205e-07 | [11 empty] | 1360 | 1400 | 1400 | FALSE | 15.9 | 1359.1 | 1390.9 | 2 | 25 | 0 | 58770.8 | 1575.6701 | 158424.3299 | 146424.3299
[19 empty] | 1400 | 1440 | 1440 | FALSE | 15.9 | 1359.1 | 1390.9 | 2 | 65 | 0 | 58770.8 | 0 | 160000 | 148000
|  |  |  | 鉄筋断面積表 | [14 empty] | 1440 | 1480 | 1480 | FALSE | 15.9 | 1359.1 | 1390.9 | 2 | 105 | 0 | 58770.8 | 0 | 160000 | 148000
|  |  |  | 呼び径 | 公称直径 | 公称断面積(mm^2) | [12 empty] | 1480 | 1520 | 1520 | FALSE | 15.9 | 1484.1 | 1515.9 | 4 | 20 | 0 | 61947.6 | 3176.8 | 156823.2 | 144823.2
|  |  |  | D6 | 6.35 | 31.67 | [12 empty] | 1520 | 1560 | 1560 | FALSE | 15.9 | 1484.1 | 1515.9 | 4 | 60 | 0 | 61947.6 | 0 | 160000 | 148000
|  |  |  | D10 | 9.53 | 71.33 | [12 empty] | 1560 | 1600 | 1600 | FALSE | 15.9 | 1484.1 | 1515.9 | 4 | 100 | 0 | 61947.6 | 0 | 160000 | 148000
|  |  |  | D13 | 12.7 | 126.7 | [12 empty] | 1600 | 1640 | 1640 | FALSE | 15.9 | 1609.1 | 1640.9 | 2 | 15 | 1575.7222 | 63523.3222 | 1575.7222 | 158424.2778 | 146424.2778
|  |  |  | D16 | 15.9 | 198.6 | [12 empty] | 1640 | 1680 | 1680 | FALSE | 15.9 | 1609.1 | 1640.9 | 2 | 55 | 0 | 63536 | 12.6778 | 159987.3222 | 147987.3222
|  |  |  | D19 | 19.1 | 286.5 | [12 empty] | 1680 | 1720 | 1720 | FALSE | 15.9 | 1609.1 | 1640.9 | 2 | 95 | 0 | 63536 | 0 | 160000 | 148000
|  |  |  | D22 | 22.2 | 387.1 | [12 empty] | 1720 | 1760 | 1740 | FALSE | 15.9 | 1734.1 | 1765.9 | 17 | 10 | 11775.6444 | 75311.6444 | 11775.6444 | 148224.3556 | 136224.3556
|  |  |  | D25 | 25.4 | 506.7 | [12 empty] | 1760 | 1800 | 1780 | FALSE | 15.9 | 1734.1 | 1765.9 | 17 | 50 | 0 | 77037.4 | 1725.7556 | 158274.2444 | 146274.2444
|  |  |  | D29 | 28.6 | 642.4 | [12 empty] | 1800 | 1840 | 1820 | FALSE | 15.9 | 1834.1 | 1865.9 | 31 | 10 | 3147.7733 | 80185.1733 | 3147.7733 | 156852.2267 | 144852.2267
|  |  |  | D32 | 31.8 | 794.2 | [12 empty] | 1840 | 1880 | 1860 | FALSE | 15.9 | 1834.1 | 1865.9 | 31 | 30 | 0 | 101657.6 | 21472.4267 | 138527.5733 | 15527.5733
|  |  |  | D35 | 34.9 | 956.6 | [12 empty] | 1880 | 1920 | 1900 | FALSE | 15.9 | 1834.1 | 1865.9 | 31 | 70 | 0 | 101657.6 | 0 | 160000 | 0
|  |  |  | D38 | 38.1 | 1140 | [12 empty] | 1920 | 1960 | 1940 | FALSE | 15.9 | 1834.1 | 1865.9 | 31 | 110 | 0 | 101657.6 | 0 | 160000 | 0
|  |  |  | D41 | 41.3 | 1340 | [12 empty] | 1960 | 2000 | 1980 | FALSE | 15.9 | 1834.1 | 1865.9 | 31 | 150 | 0 | 101657.6 | 0 | 160000 | 0
|  |  |  | D51 | 50.8 | 2027

## 初降伏
降伏時の計算 |  |  | 上からファイバー中心までの距離z | コンクリート面積Ac | ひずみe | コンクリート応力s_c | コンクリート力P_c | コンクリートモーメントs*z | 断面上端からの鉄筋中心位置 | 鉄筋断面積As | ひずみe | 鉄筋応力s_y | 鉄筋力P_s | 鉄筋モーメント
軸方向鉄筋位置z0 | 150 | mm | 20 | 160000 | -0.0019014 | 0 | 0 | 0 | 150 | 24620.2 | -0.001725 | -345 | -8493969 | -7219873650
鉄筋降伏ひずみ | -0.001725 |  | 60 | 160000 | -0.0018471 | 0 | 0 | 0 | 250 | 13501.4 | -0.0015893 | -317.8642 | -4291612.3792 | -3218709284.3694
軸力N | 8000 | kN | 100 | 160000 | -0.0017928 | 0 | 0 | 0 | 375 | 1588.4 | -0.0014197 | -283.9446 | -451017.5415 | -281885963.4638
軸力目標 | 8000 | kN | 140 | 138526.7661 | -0.0017386 | 0 | 0 | 0 | 500 | 3176.8 | -0.0012501 | -250.0249 | -794279.0181 | -397139509.0656
|  |  | 180 | 156853.0339 | -0.0016843 | 0 | 0 | 0 | 625 | 1588.4 | -0.0010805 | -216.1052 | -343261.4766 | -128723053.7209
軸力差（ここを0に） | -5.0249e-08 |  | 220 | 158273.8017 | -0.00163 | 0 | 0 | 0 | 750 | 3176.8 | -0.00091093 | -182.1855 | -578766.8882 | -144691722.0562
↑ゴールシークを選び， |  |  | 260 | 148224.7983 | -0.0015758 | 0 | 0 | 0 | 875 | 1588.4 | -0.00074133 | -148.2658 | -235505.4116 | -29438176.4545
数式入力セルを B7 |  |  | 300 | 160000 | -0.0015215 | 0 | 0 | 0 | 1000 | 3176.8 | -0.00057173 | -114.3461 | -363254.7583 | 0
目標値を 0 |  |  | 340 | 159987.2701 | -0.0014672 | 0 | 0 | 0 | 1125 | 1588.4 | -0.00040213 | -80.4264 | -127749.3467 | 15968668.3353
変化させるセル B15 |  |  | 380 | 158424.3299 | -0.0014129 | 0 | 0 | 0 | 1250 | 3176.8 | -0.00023253 | -46.5067 | -147742.6284 | 36935657.103
OKとすると収束計算開始 |  |  | 420 | 160000 | -0.0013587 | 0 | 0 | 0 | 1375 | 1588.4 | -6.2935e-05 | -12.5871 | -19993.2817 | 7497480.6486
答は，B15セルとB16セル |  |  | 460 | 160000 | -0.0013044 | 0 | 0 | 0 | 1500 | 3176.8 | 0.00010666 | 21.3326 | 67769.5015 | -33884750.7471
| ↓faiの初期値を 1e-6 に |  | 500 | 156823.2 | -0.0012501 | 0 | 0 | 0 | 1625 | 1588.4 | 0.00027626 | 55.2523 | 87762.7832 | -54851739.5148
fai_y0 | 1.3568e-06 | 1/mm | 540 | 160000 | -0.0011959 | 0 | 0 | 0 | 1750 | 13501.4 | 0.00044586 | 89.172 | 1203946.9335 | -902960200.0891
M_y0 | 30380603852.3647 | N*mm | 580 | 160000 | -0.0011416 | 0 | 0 | 0 | 1850 | 24620.2 | 0.00058154 | 116.3078 | 2863520.2461 | -2433992209.1539
|  |  | 620 | 158424.2778 | -0.0010873 | 0 | 0 | 0
|  |  | 660 | 159987.3222 | -0.001033 | 0 | 0 | 0
|  |  | 700 | 160000 | -0.00097877 | 0 | 0 | 0
|  |  | 740 | 157229.2601 | -0.0009245 | 0 | 0 | 0
|  |  | 780 | 159593.9399 | -0.00087022 | 0 | 0 | 0
|  |  | 820 | 160000 | -0.00081595 | 0 | 0 | 0
|  |  | 860 | 158893.0957 | -0.00076168 | 0 | 0 | 0
|  |  | 900 | 159518.5043 | -0.00070741 | 0 | 0 | 0
|  |  | 940 | 160000 | -0.00065314 | 0 | 0 | 0
|  |  | 980 | 158411.5479 | -0.00059887 | 0 | 0 | 0
|  |  | 1020 | 158411.6521 | -0.00054459 | 0 | 0 | 0
|  |  | 1060 | 160000 | -0.00049032 | 0 | 0 | 0
|  |  | 1100 | 159518.4522 | -0.00043605 | 0 | 0 | 0
|  |  | 1140 | 158893.1478 | -0.00038178 | 0 | 0 | 0
|  |  | 1200 | 160000 | -0.00030037 | 0 | 0 | 0
|  |  | 1240 | 159593.8357 | -0.0002461 | 0 | 0 | 0
|  |  | 1280 | 157229.3643 | -0.00019183 | 0 | 0 | 0
|  |  | 1320 | 160000 | -0.00013756 | 0 | 0 | 0
|  |  | 1360 | 159987.2701 | -8.3287e-05 | 0 | 0 | 0
|  |  | 1400 | 158424.3299 | -2.9016e-05 | 0 | 0 | 0
|  |  | 1440 | 160000 | 2.5256e-05 | 0.67254 | 107606.3887 | -47346811.0438
|  |  | 1480 | 160000 | 7.9527e-05 | 2.0263 | 324210.7273 | -155621149.1261
|  |  | 1520 | 156823.2 | 0.0001338 | 3.3019 | 517807.3449 | -269259819.3644
|  |  | 1560 | 160000 | 0.00018807 | 4.5174 | 722778.2269 | -404755807.0381
|  |  | 1600 | 160000 | 0.00024234 | 5.682 | 909113.964 | -545468378.3963
|  |  | 1640 | 158424.2778 | 0.00029661 | 6.8014 | 1077514.3815 | -689609204.1835
|  |  | 1680 | 159987.3222 | 0.00035088 | 7.8799 | 1260690.4239 | -857269488.2797
|  |  | 1720 | 160000 | 0.00040516 | 8.9206 | 1427290.7497 | -1027649339.7752
|  |  | 1740 | 148224.3556 | 0.00043229 | 9.4275 | 1397381.6804 | -1034062443.49
|  |  | 1780 | 158274.2444 | 0.00048656 | 10.4158 | 1648555.5732 | -1285873347.1107
|  |  | 1820 | 156852.2267 | 0.00054084 | 11.3717 | 1783676.1371 | -1462614432.4121
|  |  | 1860 | 138527.5733 | 0.00059511 | 12.2967 | 1703431.2615 | -1464950884.8698
|  |  | 1900 | 160000 | 0.00064938 | 13.1922 | 2110746.3959 | -1899671756.3338
|  |  | 1940 | 160000 | 0.00070365 | 14.0593 | 2249487.31 | -2114518071.4085
|  |  | 1980 | 160000 | 0.00075792 | 14.8991 | 2383861.701 | -2336184466.9843

## 終局2
耐震性能2の計算 |  |  | 上からファイバー中心までの距離z | コンクリート面積Ac | ひずみe | コンクリート応力s_c | コンクリート力P_c | コンクリートモーメントs*z | 断面上端からの鉄筋中心位置 | 鉄筋断面積As | ひずみe | 鉄筋応力s_y | 鉄筋力P_s | 鉄筋モーメント
軸方向鉄筋位置z0 | 150 | mm | 20 | 148000 | -0.0383 | 0 | 0 | 0 | 150 | 24620.2 | -0.035286 | -345 | -8493969 | -7219873650
鉄筋終局ひずみ2 | -0.035286 |  | 60 | 148000 | -0.037373 | 0 | 0 | 0 | 250 | 13501.4 | -0.032967 | -345 | -4657983 | -3493487250
軸力N | 8000.0001 | kN | 100 | 148000 | -0.036445 | 0 | 0 | 0 | 375 | 1588.4 | -0.030069 | -345 | -547998 | -342498750
軸力目標 | 8000 | kN | 140 | 126526.7661 | -0.035518 | 0 | 0 | 0 | 500 | 3176.8 | -0.02717 | -345 | -1095996 | -547998000
|  |  | 180 | 144853.0339 | -0.03459 | 0 | 0 | 0 | 625 | 1588.4 | -0.024272 | -345 | -547998 | -205499250
軸力差（ここを0に） | 6.3219e-05 |  | 220 | 146273.8017 | -0.033663 | 0 | 0 | 0 | 750 | 3176.8 | -0.021373 | -345 | -1095996 | -273999000
↑ゴールシークを選び， |  |  | 260 | 136224.7983 | -0.032735 | 0 | 0 | 0 | 875 | 1588.4 | -0.018475 | -345 | -547998 | -68499750
数式入力セルを B7 |  |  | 300 | 148000 | -0.031808 | 0 | 0 | 0 | 1000 | 3176.8 | -0.015576 | -345 | -1095996 | 0
目標値を 0 |  |  | 340 | 147987.2701 | -0.03088 | 0 | 0 | 0 | 1125 | 1588.4 | -0.012678 | -345 | -547998 | 68499750
変化させるセル B15 |  |  | 380 | 146424.3299 | -0.029953 | 0 | 0 | 0 | 1250 | 3176.8 | -0.0097791 | -345 | -1095996 | 273999000
OKとすると収束計算開始 |  |  | 420 | 148000 | -0.029025 | 0 | 0 | 0 | 1375 | 1588.4 | -0.0068806 | -345 | -547998 | 205499250
答は，B15セルとB16セル |  |  | 460 | 148000 | -0.028098 | 0 | 0 | 0 | 1500 | 3176.8 | -0.0039821 | -345 | -1095996 | 547998000
| ↓faiの初期値を 1e-5 に |  | 500 | 144823.2 | -0.02717 | 0 | 0 | 0 | 1625 | 1588.4 | -0.0010836 | -216.7199 | -344237.8815 | 215148675.9558
fai_ls2 | 2.3188e-05 | 1/mm | 540 | 148000 | -0.026243 | 0 | 0 | 0 | 1750 | 13501.4 | 0.0018149 | 345 | 4657983 | -3493487250
M_ls2 | 34315350786.6371 | N*mm | 580 | 148000 | -0.025315 | 0 | 0 | 0 | 1850 | 24620.2 | 0.0041337 | 345 | 8493969 | -7219873650
|  |  | 620 | 146424.2778 | -0.024388 | 0 | 0 | 0
|  |  | 660 | 147987.3222 | -0.02346 | 0 | 0 | 0
|  |  | 700 | 148000 | -0.022533 | 0 | 0 | 0
|  |  | 740 | 145229.2601 | -0.021605 | 0 | 0 | 0
|  |  | 780 | 147593.9399 | -0.020677 | 0 | 0 | 0
|  |  | 820 | 148000 | -0.01975 | 0 | 0 | 0
|  |  | 860 | 146893.0957 | -0.018822 | 0 | 0 | 0
|  |  | 900 | 147518.5043 | -0.017895 | 0 | 0 | 0
|  |  | 940 | 148000 | -0.016967 | 0 | 0 | 0
|  |  | 980 | 146411.5479 | -0.01604 | 0 | 0 | 0
|  |  | 1020 | 146411.6521 | -0.015112 | 0 | 0 | 0
|  |  | 1060 | 148000 | -0.014185 | 0 | 0 | 0
|  |  | 1100 | 147518.4522 | -0.013257 | 0 | 0 | 0
|  |  | 1140 | 146893.1478 | -0.01233 | 0 | 0 | 0
|  |  | 1200 | 148000 | -0.010939 | 0 | 0 | 0
|  |  | 1240 | 147593.8357 | -0.010011 | 0 | 0 | 0
|  |  | 1280 | 145229.3643 | -0.0090835 | 0 | 0 | 0
|  |  | 1320 | 148000 | -0.0081559 | 0 | 0 | 0
|  |  | 1360 | 147987.2701 | -0.0072284 | 0 | 0 | 0
|  |  | 1400 | 146424.3299 | -0.0063009 | 0 | 0 | 0
|  |  | 1440 | 148000 | -0.0053734 | 0 | 0 | 0
|  |  | 1480 | 148000 | -0.0044459 | 0 | 0 | 0
|  |  | 1520 | 144823.2 | -0.0035183 | 0 | 0 | 0
|  |  | 1560 | 148000 | -0.0025908 | 0 | 0 | 0
|  |  | 1600 | 148000 | -0.0016633 | 0 | 0 | 0
|  |  | 1640 | 146424.2778 | -0.00073578 | 0 | 0 | 0
|  |  | 1680 | 147987.3222 | 0.00019174 | 4.5977 | 680396.2446 | -462669446.3215
|  |  | 1720 | 148000 | 0.0011193 | 19.8554 | 2938606.1645 | -2115796438.4232
|  |  | 1740 | 136224.3556 | 0.001583 | 24.8005 | 3378437.9144 | -2500044056.6835
|  |  | 1780 | 146274.2444 | 0.0025105 | 30.7425 | 4496842.49 | -3507537142.2279
|  |  | 1820 | 144852.2267 | 0.0034381 | 31.9125 | 4622594.5975 | -3790527569.989
|  |  | 1860 | 15527.5733 | 0.0043656 | 28.8088 | 447330.5337 | -384704258.9478
|  |  | 1900 | 0 | 0.0052931 | 25.7051 | 0 | 0
|  |  | 1940 | 0 | 0.0062206 | 22.6014 | 0 | 0
|  |  | 1980 | 0 | 0.0071481 | 19.4977 | 0 | 0

## 終局3-1
耐震性能3の計算 その1 | その1とその2の曲率faiが小さい方を解として採用する． |  | 上からファイバー中心までの距離z | コンクリート面積Ac | ひずみe | コンクリート応力s_c | コンクリート力P_c | コンクリートモーメントs*z | 断面上端からの鉄筋中心位置 | 鉄筋断面積As | ひずみe | 鉄筋応力s_y | 鉄筋力P_s | 鉄筋モーメント
軸方向鉄筋位置z0 | 150 | mm | 20 | 148000 | -0.053606 | 0 | 0 | 0 | 150 | 24620.2 | -0.0494 | -345 | -8493969 | -7219873650
鉄筋終局ひずみ2 | -0.0494 |  | 60 | 148000 | -0.052312 | 0 | 0 | 0 | 250 | 13501.4 | -0.046165 | -345 | -4657983 | -3493487250
軸力N | 8000 | kN | 100 | 148000 | -0.051018 | 0 | 0 | 0 | 375 | 1588.4 | -0.042121 | -345 | -547998 | -342498750
軸力目標 | 8000 | kN | 140 | 126526.7661 | -0.049724 | 0 | 0 | 0 | 500 | 3176.8 | -0.038077 | -345 | -1095996 | -547998000
|  |  | 180 | 144853.0339 | -0.04843 | 0 | 0 | 0 | 625 | 1588.4 | -0.034033 | -345 | -547998 | -205499250
軸力差（ここを0に） | 4.8843e-05 |  | 220 | 146273.8017 | -0.047136 | 0 | 0 | 0 | 750 | 3176.8 | -0.029989 | -345 | -1095996 | -273999000
↑ゴールシークを選び， |  |  | 260 | 136224.7983 | -0.045842 | 0 | 0 | 0 | 875 | 1588.4 | -0.025945 | -345 | -547998 | -68499750
数式入力セルを B7 |  |  | 300 | 148000 | -0.044547 | 0 | 0 | 0 | 1000 | 3176.8 | -0.021901 | -345 | -1095996 | 0
目標値を 0 |  |  | 340 | 147987.2701 | -0.043253 | 0 | 0 | 0 | 1125 | 1588.4 | -0.017857 | -345 | -547998 | 68499750
変化させるセル B15 |  |  | 380 | 146424.3299 | -0.041959 | 0 | 0 | 0 | 1250 | 3176.8 | -0.013813 | -345 | -1095996 | 273999000
OKとすると収束計算開始 |  |  | 420 | 148000 | -0.040665 | 0 | 0 | 0 | 1375 | 1588.4 | -0.0097689 | -345 | -547998 | 205499250
答は，B15セルとB16セル |  |  | 460 | 148000 | -0.039371 | 0 | 0 | 0 | 1500 | 3176.8 | -0.0057249 | -345 | -1095996 | 547998000
| ↓faiの初期値を 1e-5 に |  | 500 | 144823.2 | -0.038077 | 0 | 0 | 0 | 1625 | 1588.4 | -0.0016809 | -336.1746 | -533979.69 | 333737306.2591
fai | 3.2352e-05 | 1/mm | 540 | 148000 | -0.036783 | 0 | 0 | 0 | 1750 | 13501.4 | 0.0023631 | 345 | 4657983 | -3493487250
M | 34299876907.8845 | N*mm | 580 | 148000 | -0.035489 | 0 | 0 | 0 | 1850 | 24620.2 | 0.0055984 | 345 | 8493969 | -7219873650
|  |  | 620 | 146424.2778 | -0.034195 | 0 | 0 | 0
|  |  | 660 | 147987.3222 | -0.032901 | 0 | 0 | 0
|  |  | 700 | 148000 | -0.031607 | 0 | 0 | 0
|  |  | 740 | 145229.2601 | -0.030313 | 0 | 0 | 0
|  |  | 780 | 147593.9399 | -0.029018 | 0 | 0 | 0
|  |  | 820 | 148000 | -0.027724 | 0 | 0 | 0
|  |  | 860 | 146893.0957 | -0.02643 | 0 | 0 | 0
|  |  | 900 | 147518.5043 | -0.025136 | 0 | 0 | 0
|  |  | 940 | 148000 | -0.023842 | 0 | 0 | 0
|  |  | 980 | 146411.5479 | -0.022548 | 0 | 0 | 0
|  |  | 1020 | 146411.6521 | -0.021254 | 0 | 0 | 0
|  |  | 1060 | 148000 | -0.01996 | 0 | 0 | 0
|  |  | 1100 | 147518.4522 | -0.018666 | 0 | 0 | 0
|  |  | 1140 | 146893.1478 | -0.017372 | 0 | 0 | 0
|  |  | 1200 | 148000 | -0.015431 | 0 | 0 | 0
|  |  | 1240 | 147593.8357 | -0.014136 | 0 | 0 | 0
|  |  | 1280 | 145229.3643 | -0.012842 | 0 | 0 | 0
|  |  | 1320 | 148000 | -0.011548 | 0 | 0 | 0
|  |  | 1360 | 147987.2701 | -0.010254 | 0 | 0 | 0
|  |  | 1400 | 146424.3299 | -0.0089601 | 0 | 0 | 0
|  |  | 1440 | 148000 | -0.007666 | 0 | 0 | 0
|  |  | 1480 | 148000 | -0.0063719 | 0 | 0 | 0
|  |  | 1520 | 144823.2 | -0.0050778 | 0 | 0 | 0
|  |  | 1560 | 148000 | -0.0037838 | 0 | 0 | 0
|  |  | 1600 | 148000 | -0.0024897 | 0 | 0 | 0
|  |  | 1640 | 146424.2778 | -0.0011956 | 0 | 0 | 0
|  |  | 1680 | 147987.3222 | 9.8495e-05 | 2.4798 | 366972.0516 | -249540995.1199
|  |  | 1720 | 148000 | 0.0013926 | 22.9468 | 3396129.1486 | -2445212986.9983
|  |  | 1740 | 136224.3556 | 0.0020396 | 28.3313 | 3859408.8441 | -2855962544.6293
|  |  | 1780 | 146274.2444 | 0.0033337 | 32.2617 | 4719052.36 | -3680860840.7961
|  |  | 1820 | 144852.2267 | 0.0046278 | 27.9314 | 4045920.277 | -3317654627.1602
|  |  | 1860 | 15527.5733 | 0.0059219 | 23.6011 | 366467.0575 | -315161669.4399
|  |  | 1900 | 0 | 0.007216 | 19.2707 | 0 | 0
|  |  | 1940 | 0 | 0.0085101 | 0 | 0 | 0
|  |  | 1980 | 0 | 0.0098041 | 0 | 0 | 0

## 終局3-2
耐震性能3の計算 その2 | その1とその2の曲率faiが小さい方を解として採用する． |  | 上からファイバー中心までの距離z | コンクリート面積Ac | ひずみe | コンクリート応力s_c | コンクリート力P_c | コンクリートモーメントs*z | 断面上端からの鉄筋中心位置 | 鉄筋断面積As | ひずみe | 鉄筋応力s_y | 鉄筋力P_s | 鉄筋モーメント
軸方向鉄筋位置z0 | 1850 | mm | 20 | 148000 | -0.075948 | 0 | 0 | 0 | 150 | 24620.2 | -0.069973 | -345 | -8493969 | -7219873650
コンクリート終局ひずみ2 | 0.0081502 |  | 60 | 148000 | -0.074109 | 0 | 0 | 0 | 250 | 13501.4 | -0.065378 | -345 | -4657983 | -3493487250
軸力N | 8000 | kN | 100 | 148000 | -0.072271 | 0 | 0 | 0 | 375 | 1588.4 | -0.059634 | -345 | -547998 | -342498750
軸力目標 | 8000 | kN | 140 | 126526.7661 | -0.070433 | 0 | 0 | 0 | 500 | 3176.8 | -0.053889 | -345 | -1095996 | -547998000
|  |  | 180 | 144853.0339 | -0.068595 | 0 | 0 | 0 | 625 | 1588.4 | -0.048145 | -345 | -547998 | -205499250
軸力差（ここを0に） | 6.7598e-06 |  | 220 | 146273.8017 | -0.066757 | 0 | 0 | 0 | 750 | 3176.8 | -0.0424 | -345 | -1095996 | -273999000
↑ゴールシークを選び， |  |  | 260 | 136224.7983 | -0.064918 | 0 | 0 | 0 | 875 | 1588.4 | -0.036656 | -345 | -547998 | -68499750
数式入力セルを B7 |  |  | 300 | 148000 | -0.06308 | 0 | 0 | 0 | 1000 | 3176.8 | -0.030912 | -345 | -1095996 | 0
目標値を 0 |  |  | 340 | 147987.2701 | -0.061242 | 0 | 0 | 0 | 1125 | 1588.4 | -0.025167 | -345 | -547998 | 68499750
変化させるセル B15 |  |  | 380 | 146424.3299 | -0.059404 | 0 | 0 | 0 | 1250 | 3176.8 | -0.019423 | -345 | -1095996 | 273999000
OKとすると収束計算開始 |  |  | 420 | 148000 | -0.057566 | 0 | 0 | 0 | 1375 | 1588.4 | -0.013678 | -345 | -547998 | 205499250
答は，B15セルとB16セル |  |  | 460 | 148000 | -0.055727 | 0 | 0 | 0 | 1500 | 3176.8 | -0.0079341 | -345 | -1095996 | 547998000
| ↓faiの初期値を 1e-5 に |  | 500 | 144823.2 | -0.053889 | 0 | 0 | 0 | 1625 | 1588.4 | -0.0021897 | -345 | -547998 | 342498750
fai | 4.5955e-05 | 1/mm | 540 | 148000 | -0.052051 | 0 | 0 | 0 | 1750 | 13501.4 | 0.0035547 | 345 | 4657983 | -3493487250
M | 34079025701.4491 | N*mm | 580 | 148000 | -0.050213 | 0 | 0 | 0 | 1850 | 24620.2 | 0.0081502 | 345 | 8493969 | -7219873650
|  |  | 620 | 146424.2778 | -0.048375 | 0 | 0 | 0
|  |  | 660 | 147987.3222 | -0.046536 | 0 | 0 | 0
|  |  | 700 | 148000 | -0.044698 | 0 | 0 | 0
|  |  | 740 | 145229.2601 | -0.04286 | 0 | 0 | 0
|  |  | 780 | 147593.9399 | -0.041022 | 0 | 0 | 0
|  |  | 820 | 148000 | -0.039184 | 0 | 0 | 0
|  |  | 860 | 146893.0957 | -0.037345 | 0 | 0 | 0
|  |  | 900 | 147518.5043 | -0.035507 | 0 | 0 | 0
|  |  | 940 | 148000 | -0.033669 | 0 | 0 | 0
|  |  | 980 | 146411.5479 | -0.031831 | 0 | 0 | 0
|  |  | 1020 | 146411.6521 | -0.029993 | 0 | 0 | 0
|  |  | 1060 | 148000 | -0.028154 | 0 | 0 | 0
|  |  | 1100 | 147518.4522 | -0.026316 | 0 | 0 | 0
|  |  | 1140 | 146893.1478 | -0.024478 | 0 | 0 | 0
|  |  | 1200 | 148000 | -0.021721 | 0 | 0 | 0
|  |  | 1240 | 147593.8357 | -0.019882 | 0 | 0 | 0
|  |  | 1280 | 145229.3643 | -0.018044 | 0 | 0 | 0
|  |  | 1320 | 148000 | -0.016206 | 0 | 0 | 0
|  |  | 1360 | 147987.2701 | -0.014368 | 0 | 0 | 0
|  |  | 1400 | 146424.3299 | -0.01253 | 0 | 0 | 0
|  |  | 1440 | 148000 | -0.010691 | 0 | 0 | 0
|  |  | 1480 | 148000 | -0.0088532 | 0 | 0 | 0
|  |  | 1520 | 144823.2 | -0.007015 | 0 | 0 | 0
|  |  | 1560 | 148000 | -0.0051768 | 0 | 0 | 0
|  |  | 1600 | 148000 | -0.0033386 | 0 | 0 | 0
|  |  | 1640 | 146424.2778 | -0.0015004 | 0 | 0 | 0
|  |  | 1680 | 147987.3222 | 0.00033781 | 7.6237 | 1128206.9529 | -767180727.9461
|  |  | 1720 | 148000 | 0.002176 | 29.1524 | 4314553.7384 | -3106478691.6602
|  |  | 1740 | 136224.3556 | 0.0030951 | 32.1695 | 4382270.0006 | -3242879800.4275
|  |  | 1780 | 146274.2444 | 0.0049333 | 26.909 | 3936097.9201 | -3070156377.7042
|  |  | 1820 | 144852.2267 | 0.0067715 | 20.758 | 3006839.3948 | -2465608303.7111
|  |  | 1860 | 15527.5733 | 0.0086097 | 0 | 0 | 0
|  |  | 1900 | 0 | 0.010448 | 0 | 0 | 0
|  |  | 1940 | 0 | 0.012286 | 0 | 0 | 0
|  |  | 1980 | 0 | 0.014124 | 0 | 0 | 0

## 結果
M-faiの結果一覧 | 曲率(1/mm) | 曲げモーメント(N.mm) |  | 高さ | M_c | fai_c | d_c | M_y | fai_y | d_y
ひび割れ | 1.1205e-07 | 9587516736.1554 |  | 0 | 0 | 0 | 0 | 0 | 0 | 0
初降伏 | 1.3568e-06 | 30380603852.3647 |  | 200 | 191750334.7231 | 2.241e-09 | 4.482e-05 | 607612077.0473 | 7.1012e-09 | 0.00014202
降伏 | 1.5325e-06 | 34315350786.6371 |  | 400 | 383500669.4462 | 4.482e-09 | 0.0002241 | 1215224154.0946 | 1.4202e-08 | 0.00071012
耐震性能2の限界状態 | 2.3188e-05 | 34315350786.6371 |  | 600 | 575251004.1693 | 6.723e-09 | 0.00058266 | 1822836231.1419 | 2.1304e-08 | 0.0018463
耐震性能3の限界状態 | 3.2352e-05 | 34299876907.8845 |  | 800 | 767001338.8924 | 8.964e-09 | 0.0011205 | 2430448308.1892 | 2.8405e-08 | 0.0035506
|  |  |  | 1000 | 958751673.6155 | 1.1205e-08 | 0.0018376 | 3038060385.2365 | 3.5506e-08 | 0.005823
（M-faiの初期剛性） | k1 | 85564281966666656 |  | 1200 | 1150502008.3387 | 1.3446e-08 | 0.002734 | 3645672462.2838 | 4.2607e-08 | 0.0086635
（M-faiの二次剛性） | k2 | 16704802707896444 |  | 1400 | 1342252343.0618 | 1.5687e-08 | 0.0038097 | 4253284539.3311 | 4.9709e-08 | 0.012072
|  |  |  | 1600 | 1534002677.7849 | 1.7928e-08 | 0.0050647 | 4860896616.3783 | 5.681e-08 | 0.016049
ひび割れ水平耐力 | Pc | 958751.6736 | N | 1800 | 1725753012.508 | 2.0169e-08 | 0.0064989 | 5468508693.4256 | 6.3911e-08 | 0.020594
初降伏水平耐力 | Py0 | 3038060.3852 | N | 2000 | 1917503347.2311 | 2.241e-08 | 0.0081125 | 6076120770.4729 | 7.1012e-08 | 0.025706
|  |  |  | 2200 | 2109253681.9542 | 2.4651e-08 | 0.0099053 | 6683732847.5202 | 7.8114e-08 | 0.031387
（初降伏時のひび割れ限界高さ） | c_limit | 3155.8019 |  | 2400 | 2301004016.6773 | 2.6892e-08 | 0.011877 | 7291344924.5675 | 8.5215e-08 | 0.037637
|  |  |  | 2600 | 2492754351.4004 | 2.9133e-08 | 0.014029 | 7898957001.6148 | 9.2316e-08 | 0.044454
ひび割れ変位 | d_c | 3.7358 | mm | 2800 | 2684504686.1235 | 3.1374e-08 | 0.016359 | 8506569078.6621 | 9.9417e-08 | 0.051839
初降伏変位 | d_y0 | 38.3054 | mm | 3000 | 2876255020.8466 | 3.3615e-08 | 0.018869 | 9114181155.7094 | 1.0652e-07 | 0.059792
|  |  |  | 3200 | 3068005355.5697 | 3.5856e-08 | 0.021559 | 9721793232.7567 | 1.2009e-07 | 0.070384
終局水平耐力 | Py=Pu | 3431535.0787 | N | 3400 | 3259755690.2929 | 3.8097e-08 | 0.024427 | 10329405309.804 | 1.5646e-07 | 0.091625
降伏変位 | dy | 43.2665 | mm | 3600 | 3451506025.016 | 4.0338e-08 | 0.027475 | 10937017386.8513 | 1.9284e-07 | 0.12262
|  |  |  | 3800 | 3643256359.7391 | 4.2579e-08 | 0.030702 | 11544629463.8986 | 2.2921e-07 | 0.15652
（降伏曲率） | fai_y | 1.5325e-06 | 1/mm | 4000 | 3835006694.4622 | 4.482e-08 | 0.034108 | 12152241540.9459 | 2.6558e-07 | 0.19333
耐震性能2の限界状態に相当する変位 | d_ls2 | 182.083 | mm | 4200 | 4026757029.1853 | 4.7061e-08 | 0.037694 | 12759853617.9932 | 3.0196e-07 | 0.23305
|  |  |  | 4400 | 4218507363.9084 | 4.9302e-08 | 0.041459 | 13367465695.0405 | 3.3833e-07 | 0.27569
（耐震性能3の限界状態に相当する曲率） | fai_ls3 | 3.2352e-05 | 1/mm | 4600 | 4410257698.6315 | 5.1543e-08 | 0.045403 | 13975077772.0877 | 3.747e-07 | 0.32123
耐震性能3の限界状態に相当する変位 | d_ls3 | 240.827 | mm | 4800 | 4602008033.3546 | 5.3784e-08 | 0.049526 | 14582689849.135 | 4.1108e-07 | 0.36968
|  |  |  | 5000 | 4793758368.0777 | 5.6025e-08 | 0.053829 | 15190301926.1823 | 4.4745e-07 | 0.42104
|  |  |  | 5200 | 4985508702.8008 | 5.8266e-08 | 0.058311 | 15797914003.2296 | 4.8382e-07 | 0.47531
|  |  |  | 5400 | 5177259037.5239 | 6.0507e-08 | 0.062972 | 16405526080.2769 | 5.202e-07 | 0.53249
|  |  |  | 5600 | 5369009372.247 | 6.2748e-08 | 0.067813 | 17013138157.3242 | 5.5657e-07 | 0.59259
|  |  |  | 5800 | 5560759706.9702 | 6.4989e-08 | 0.072833 | 17620750234.3715 | 5.9294e-07 | 0.65559
グラフ用 | 曲率(1/m) | 曲げモーメント(MN.m) |  | 6000 | 5752510041.6933 | 6.723e-08 | 0.078032 | 18228362311.4188 | 6.2932e-07 | 0.7215
| 0 | 0 |  | 6200 | 5944260376.4164 | 6.9471e-08 | 0.08341 | 18835974388.4661 | 6.6569e-07 | 0.79032
| 0.00011205 | 9.5875 |  | 6400 | 6136010711.1395 | 7.1712e-08 | 0.088968 | 19443586465.5134 | 7.0206e-07 | 0.86205
| 0.0013568 | 30.3806 |  | 6600 | 6327761045.8626 | 7.3953e-08 | 0.094705 | 20051198542.5607 | 7.3844e-07 | 0.93669
| 0.023188 | 34.3154 |  | 6800 | 6519511380.5857 | 7.6194e-08 | 0.10062 | 20658810619.608 | 7.7481e-07 | 1.0142
| 0.032352 | 34.2999 |  | 7000 | 6711261715.3088 | 7.8435e-08 | 0.10672 | 21266422696.6553 | 8.1119e-07 | 1.0947
|  |  |  | 7200 | 6903012050.0319 | 8.0676e-08 | 0.11299 | 21874034773.7026 | 8.4756e-07 | 1.1781
| 0 | 0 |  | 7400 | 7094762384.755 | 8.2917e-08 | 0.11945 | 22481646850.7499 | 8.8393e-07 | 1.2644
| 0.0015325 | 34.3154 |  | 7600 | 7286512719.4781 | 8.5158e-08 | 0.12608 | 23089258927.7971 | 9.2031e-07 | 1.3535
| 0.023188 | 34.3154 |  | 7800 | 7478263054.2012 | 8.7399e-08 | 0.13289 | 23696871004.8444 | 9.5668e-07 | 1.4456
| 0.032352 | 34.2999 |  | 8000 | 7670013388.9244 | 8.964e-08 | 0.13988 | 24304483081.8917 | 9.9305e-07 | 1.5407
|  |  |  | 8200 | 7861763723.6475 | 9.1881e-08 | 0.14706 | 24912095158.939 | 1.0294e-06 | 1.6386
| 変位(mm) | 耐力(MN) |  | 8400 | 8053514058.3706 | 9.4122e-08 | 0.15441 | 25519707235.9863 | 1.0658e-06 | 1.7394
| 0 | 0 |  | 8600 | 8245264393.0937 | 9.6363e-08 | 0.16194 | 26127319313.0336 | 1.1022e-06 | 1.8431
| 3.7358 | 0.95875 |  | 8800 | 8437014727.8168 | 9.8604e-08 | 0.16964 | 26734931390.0809 | 1.1385e-06 | 1.9498
| 38.3054 | 3.0381 |  | 9000 | 8628765062.5399 | 1.0085e-07 | 0.17753 | 27342543467.1282 | 1.1749e-06 | 2.0593
| 182.083 | 3.4315 |  | 9200 | 8820515397.263 | 1.0309e-07 | 0.1856 | 27950155544.1755 | 1.2113e-06 | 2.1718
| 240.827 | 3.4315 |  | 9400 | 9012265731.9861 | 1.0533e-07 | 0.19385 | 28557767621.2228 | 1.2477e-06 | 2.2872
|  |  |  | 9600 | 9204016066.7092 | 1.0757e-07 | 0.20227 | 29165379698.2701 | 1.284e-06 | 2.4055
| 0 | 0 |  | 9800 | 9395766401.4323 | 1.0981e-07 | 0.21088 | 29772991775.3174 | 1.3204e-06 | 2.5267
| 43.2665 | 3.4315 |  | 10000 | 9587516736.1554 | 1.1205e-07 | 0.21966 | 30380603852.3647 | 1.3568e-06 | 2.6508
| 182.083 | 3.4315
| 240.827 | 3.4315